## 1
功能要求
序号 | 产品名称 | 数量 | 预算单价 （元） | 功能要求
1 | 动脉硬化检测装置 | 1台 | 210000 | 一．检测参数要求 1.1 PWV（baPWV，血管硬化指数），需可在同一心动周期测量分段PWV： baPWV(左)baPWV(右) haPWV（左）haPWV（右） hbPWV（左）hbPWV（右） 1.2 ABI：踝臂指数（检测下肢动脉闭塞程度,以评估心脑血管发病风险） 1.3 AI：反射波增强指数 1.4 ECG(心电)、PCG(心音)、收缩压、舒张压、平均压、PVR、STI、HR、PEP、ET、ET/PEP:射血指数等40多项参数 1.5脉波形信息的定量化参数： MAP%、UT 1.6搏动变化图：表示各个腕带采取的搏动变化的图，含同期线，升压上线，测定精度，最高血压值，刻度仪，外框等信息（确定测试精度及操作的规范化） 1.7 R-R间隔检查：R-R间隔标准差、R-R间隔平均值、HR平均值、CVRR、对比曲线图，趋势曲线图（判断心血管自主神经功能） 二．技术参数及功能要求 2.1外周血管压力波动同步检测技术：所有技术参数需要在同一心动周期内四肢同步检测所得 2.2下肢袖带需采用高精度双层袖带传感器，交叉捕捉最强的信号来源，以保证ABI检测数据的准确 2.3除检测动脉硬化外，可自动评估心脑血管危险度，代谢综合征发病风险 2.4具备滤波技术：可通过设定多个脉搏波起始条件，将噪音波滤掉，以保证结果准确 2.5具备心脏起搏器模式：可以保证植入心脏起搏器的患者也能准确进行该项检测 2.6具备运动负荷试验模式软件：设备带有独特的运动负荷试验软件，并生成专业报告，以便进一步确诊ABI处于临界状态或间歇性跛行的人群是否存在下肢动脉疾病 2.7报告格式：报告格式多样化，可根据具体情况随时选择适合医生/病人的多种报告格式 2.8图形显示：可显示心电图和心音图及四肢脉搏波波形图；可显示不同年龄、性别的PWV标准曲线 2.9 画面显示：≥8.4英寸彩色液晶触摸显示器 3.0 专家指南和共识:产品技术需列入中国专家指南或共识 3.1 可连接互联网+医疗软件系统，并与医院 HIS系统兼容，符合标准化代谢性疾病管理中心-Connection/等相关慢病软件系统连接
2 | 超纯水机 | 1台 | 35000 | *1.超纯水产水水质： 1.1电阻率：≥18 MΩ·cm @ 25 °C 1.2 TOC：≤50 μg/L 1.3微生物：≤ 10 cfu/L *2.超纯水水质合规性：符合中国国家标准GB/T 6682的I级水、中国国家标准GB/T 33087的超纯水、美国临床和实验室标准协会CLSI的临床实验室试剂用纯化水CLRW标准 3.尺寸不超过60*60cm（长*宽） 4.售后（包含硬件、技术服务等）响应速度小于4小时，问题解决时间不超过24小时；能够随时提供有效的、指导性的技术支持。 *5.装机后每年定期维保，定期更换耗材（纯化柱、紫外灯等），出具校准证书。
3 | 血液净化设备 | 1台 | 300000 | 1. 整机不少于5个蠕动泵，具备血泵、废液泵、透析液泵、置换液泵、注射泵、枸橼酸泵，泵速均可调节； 2.多种血液净化治疗模式：CVVH、CVVHD、CVVHDF、SCUF, TPE，体外二氧化碳清除。 CVVH、CVVHD、CVVHDF模式间无需调整管路，可一键切换； 3.彩色触摸屏；中文操作系统；版面提示操作步骤、管路安装指南；具备异常情况的在线帮助功能。
4 | 可视人流机 | 1台 | 100000 | 1.彩色多普勒宫腔监测诊疗系统 2.电动负压人工流产吸引器
备注： 加*为必要功能要求，即不满足此要求的厂家无权报名。